## Oct 19
time hr | time min | time total | cumulative vol added | pH | mvB | deltaB | comments | Cu2+ Addition (uL) | pH adjustment | Cum Cu | Cu Conc | log Cu | mvB
0 | 0 | 0 |  | 10.32 | -247 |  | flow rate 9 | 0.1 uM Cu Sample | Cu2+ addition | 50 | 1.43e-05 | -4.8447 | 114.1
0 | 15 | 15 |  | 10.194 | -235.8 | 0.448 |  | 1e-5 EN | questionable | 150 | 4.09e-05 | -4.3883 | 115.3
0 | 40 | 40 |  | 10.029 | -229 | 0.34 |  |  |  | 400 | 0.0001074 | -3.969 | 118.7
1 | 0 | 60 |  | 9.893 | -223 | 0.2 |  |  |  | 900 | 0.0002404 | -3.6191 | 123.5
1 | 30 | 90 |  | 9.712 | -214.5 | 0.425 |  |  |  | 1900 | 0.0005064 | -3.2955 | 127.8
1 | 50 | 110 |  | 9.585 | -208.6 | 0.295
2 | 10 | 130 |  | 9.456 | -200.8 | 0.39
2 | 30 | 150 |  | 9.285 | -193.1 | 0.385
2 | 50 | 170 |  | 9.131 | -184 | 0.2275
3 | 30 | 210 |  | 10.195 | -228.1 | -1.47 | added NaOH
4 | 0 | 240 |  | 10.063 | -223.1 | 0.5
4 | 10 | 250 |  | 10.115 | -223.6 | -0.05
4 | 20 | 260 |  | 10.151 | -223.4 | 0.02
4 | 30 | 270 |  | 2.108 | 91.6 | 15.75 | flow rate 1
4 | 50 | 290 |  | 2.095 | 110.9 | 0.64333 | very unstable readings turned flow rate back up
5 | 20 | 320 |  | 2.103 | 112.1 | 0.12
5 | 30 | 330 |  | 2.101 | 112.5 | 0.04
5 | 40 | 340 |  | 2.099 | 112.4 | -0.01 |  | 50
5 | 50 | 350 |  | 2.057 | 113.4 | 0.1
6 | 0 | 360 |  | 2.068 | 113.8 | 0.08
6 | 5 | 365 |  | 2.06 | 114.1 | 0.3 |  | 100
6 | 6 | 366 |  | 1.994 | 115.5 | 0.1
6 | 20 | 380 |  | 2.003 | 115.9 | 0.08
6 | 25 | 385 |  | 2.029 | 115.3 | -0.2 |  | 250
6 | 28 | 388 |  | 2.022 | 118.8 | 0.23333
6 | 43 | 403 |  | 2.016 | 118.7 | -0.05 |  | 500
6 | 45 | 405 |  | 2.006 | 121.1 | 0.16
7 | 0 | 420 |  | 2.004 | 123.1 | 0.2
7 | 10 | 430 |  | 2.005 | 123.5 | 0.2 |  | 1000
7 | 12 | 432 |  | 2.003 | 127.8 | 0.28667
7 | 27 | 447 |  | 1.997 | 127.8 | 0